## Sheet1
发送（上传）
飞控 ->地面站
帧名称 | byte0 | byte1 | byte2 | byte3 | byte4 | byte5 | byte6~byte(n+6) | byte(n+7) | byte(n+8)
| 帧头 (STX) | 有效载荷长度 (LEN) | 数据包序列号 (SEQ) | 系统ID (SYS) | 组件ID (COMP) | 消息ID (MSG) | 消息载荷 (PAYLOAD) | CRC校验(低8位) (CKA) | CRC校验(高8位) (CKB) | 备注 | 帧频率 |  |  |  | 例： HEARTBEAT消息是MAVLink中最重要的消息，其结构上图所示。它表示无人系统存在且处于活动状态。无人系统定期（通常每秒）将心跳消息发送到地面站，以通知GCS它处于活动状态。心跳是必备消息。除报头外，消息有效负载还包含有关无人系统的基本信息。 （1）type：它表示微型飞行器的类型。根据最新规范，在MAV_TYPE中定义了33种预定义类型，包括四旋翼（MAV_TYPE_QUADROTOR = 2），直升机（MAV_TYPE_HELICOPTER = 4），固定翼（MAV_TYPE_FIXED_WING = 1），以及其他几种。 （2）autopilot：自动驾驶的类型。 MAV_AUTOPILOT枚举结构中定义了几种类型。例如，MAV_AUTOPILOT_GENERIC = 0表示通用自动驾驶仪，MAV_AUTOPILOT _ARDUPILOTMEGA = 3表示ArduPilot自动驾驶仪，MAV_AUTOPILOT_PX4 = 12用于PX4自动驾驶仪。 （3）base_mode：指示不同的操作模式。 正确理解心跳消息并从中提取有用信息对理解base_mode至关重要。 它以8位编码。 共有8个预定义的标记。 FLAG= 1：保留供将来使用; FLAG=2：表示已启用测试模式。 此模式用于临时测试，而不用于常规工具； FLAG=4：表示启用了自主模式（AUTO）。 这意味着无人系统通过导航到从地面站发送给它的目标航路点来自主运行。 在自动模式下，任务会加载到自动驾驶仪上。 任务由系统必须导航的一组多个航点组成。 FLAG=8：表示启用了GUIDED模式。 在GUIDED模式下，任务由发送到系统的单个航路点组成。 然后，系统自动导航到指定位置。 FLAG=16：表示系统可以通过自动控制来稳定其姿态（方向和高度）以及可能的位置。 这就需要外部传感器（例如室内环境中的GPS），高度传感器（气压计，LIDAR）或用于室内定位的运动捕捉才能在稳定状态下悬停。 系统需要外部控制输入才能使其移动。 FLAG=32：表示回路仿真器中的硬件已激活，即当内部自动驾驶仪完全运行时，所有电机和电机执行器均被锁定； FLAG=64：表示已启用手动模式，这要求飞行员使用远程控制输入手动控制系统。 在手动控制中，自动驾驶仪不会进行自动控制； FLAG=128：系统处于待命状态，这意味着电动机已启用/正在运行，并且可以启动飞行。 （4）custom_mode：自定义模式，也是必不可少的。 它指示除基本模式外还解释的自动驾驶仪特定标记。 在心跳消息解析中使用它来确定自动驾驶仪系统的飞行模式。 自定义模式有一些预定义的值，其中0表示手动飞行模式，4表示引导模式，10表示自动模式，11表示RTL模式，9表示LAND模式，2表示ALT_HOLD，5表示LOITER。 （5）system_status：一个系统状态的标志。 根据最新规范，已定义： system_status = 0：指未初始化系统或未知状态的系统； system_status = 1：表示系统正在引导； system_status = 2：表示系统正在执行校准。 实际上，传感器校准是一个非常重要的阶段，以确保诸如惯性测量单元（IMU）和通行证这样的飞行传感器保持一致并按预期运行。 system_status = 3：这意味着系统处于待机模式，可以随时启动； system_status = 4：表示电动机已接合并且系统处于活动状态并且可能在空中； system_status = 5：表示潜在的错误，并且系统处于严重状态，尽管它仍然可以导航。 例如，在临时干扰或电池电量不足时，可能会发生这种情况； system_status = 6 ：这意味着紧急情况，其中无人驾驶系统失去了对某些零件的控制权，并处于困境中。 系统可能已经崩溃； system_status = 7：表示系统已开始关闭电源过程，现在正在关闭； system_status = 8：表示系统正在终止并结束其飞行。 （6）mavlink_version：表示MAVLink版本。 用户不可编辑，由协议设置。
HEARTBEAT （#0） | 0xFE |  | \ | \ | \ | 0 | uint32_t custom_mode 自定义模式 uint8_t type 飞行器类型 uint8_t autopilot 自动驾驶仪类型 uint8_t base_mode 操作模式 uint8_t system_status 系统状态标志 uint8_t mavlink_version 版本 |  |  | 心跳包 | 1hz | custom_mode： 用于传输时基。（授时） byte0 = ms 低字节 byte1 = ms 高字节 byte2 = sec byte3 = min （编队表演 需要和音乐节拍对应，所以需要时间同步） | system_status=0 系统尚未初始化成功 system_status=1 系统正在启动 system_status=2 系统正在校准中（加计/陀螺/磁罗盘） //system_status=3 系统处于地面已经准备好起飞 //system_status=4 系统正在处于飞行模式 system_status=6 系统处于非正常模式（急停） system_status=7 系统正在关闭电源 | base_mode = 0x01 导航模式 1（手控/上锁） base_mode = 0x02 导航模式 2（空） base_mode = 0x04 导航模式 3（姿态/解锁） base_mode = 0x08 控制模式 1（空） base_mode = 0x10 控制模式 2（定高&定点） base_mode = 0x20 控制模式 3（航线） base_mode = 0x40 base_mode = 0x80
MISSION_ITEM_INT | 0xFE |  | \ | \ | \ | 73 | float param1 参数1 float param2 参数1 float param3 参数1 float param4 参数1 int32_t x 相对坐标x int32_t y 相对坐标y float z 相对坐标z uint16_t seq 航点id，+1 递增 uint16_t command 预定动作 uint8_t target_system 系统id uint8_t target_component 组件id uint8_t frame 路径坐标系 uint8_t current 当前标志位 uint8_t autocontinue 自己下一航点 |  |  | 航点信息 | 50hz
ATTITUDE | 0xFE |  | \ | \ | \ | 30 | uint32_t time_boot_ms 时间戳（自系统启动时间以来） float roll 横滚角 float pitch 俯仰角 float yaw 偏航角 float rollspeed 横滚角速率 float pitchspeed 俯仰角速率 float yawspeed 偏航角速率 |  |  | 姿态角和姿态角速率 | 50hz
ALTITUDE | 0xFE |  | \ | \ | \ | 141 | uint64_t time_usec 时间戳 us float altitude_monotonic float altitude_amsl float altitude_local 局部坐标系的局部高度 float altitude_relative float altitude_terrain 传感器高度 float bottom_clearance |  |  | 高度数据 | 10hz
SCALED_IMU | 0xFE |  | \ | \ | \ | 29 | uint32_t time_boot_ms 时间戳 int16_t xacc 加计x原始数据 int16_t yacc 加计y原始数据 int16_t zacc 加计z原始数据 int16_t xgyro 陀螺x原始数据 int16_t ygyro 陀螺y原始数据 int16_t zgyro 陀螺z原始数据 int16_t xmag 磁罗盘x原始数据 int16_t ymag 磁罗盘y原始数据 int16_t zmag 磁罗盘z原始数据 |  |  | imu原始数据 | 25hz
BATTERY_STATUS | 0xFE |  | \ | \ | \ | 147 | int32_t current_consumed int32_t energy_consumed 消耗的能量 int16_t temperature 电池温度 uint16_t voltages[10] 电池电压 int16_t current_battery 电池电流 uint8_t id 电池id uint8_t battery_function 电池功能 uint8_t type 类型 int8_t battery_remaining 剩余的电池电量 |  |  | 电池信息 | 1hz
SYS_STATUS | 0xFE |  | \ | \ | \ | 1 | uint32_t onboard_control_sensors_present uint32_t onboard_control_sensors_enabled uint32_t onboard_control_sensors_health uint16_t load uint16_t voltage_battery 电池电压 int16_t current_battery 电池电流 uint16_t drop_rate_comm 通信丢失率 uint16_t errors_comm 通信错误 uint16_t errors_count1 uint16_t errors_count2 uint16_t errors_count3 uint16_t errors_count4 int8_t battery_remaining |  |  | 系统状态 | 1hz
MISSION_ACK (#47) | byte0: 0xFE; byte5: 47 | uint8_t target_system uint8_t target_component uint8_t type |  |  | #73航点的回应ack | / | type=0： 表示此航点接受成功。 type=1： 一般错误/此时不允许下发航点。 type=13： 表示航点seq不是从0 开始的/航点seq数据不是连续的。 后续扩展： type=2：输入的航点坐标不支持。 type=4：航点存储超出内存。 type=5：其中一个参数数值无效。 type=6：param1数值无效。 type=7：param2数值无效。 type=8：param3数值无效。 type=9：param4数值无效。 type=10：x / param5数值无效。 type=11：y / param6数值无效。 type=12：z / param7数值无效。 type=14：不接受此地面站的任何指令。 type=15：当前任务操作取消（如任务上传/任务下载）。
MISSION_COUNT (#44) | byte5: 44 | uint8_t target_system uint8_t target_component uint16_t count 此次任务的总航点数量(地面站写入) |  |  | #44航点请求的回应ack | / | count 数据不变返回：表示飞控允许下发航点 count=0返回：表示飞控当前不允许下发航点
COMMAND_ACK ( #77) | byte5: 77 | uint16_t command 要回复的cmd id uint8_t result 回复的结果 |  |  | #76命令的回应ack | / | result=0 命令有效且已经被执行 result=1 命令有效，但不此时不被执行 result=2 命令无效 result=3 命令不支持 result=4 命令有效但执行失败 result=5 空 result=6 命令已被取消
接收（下发） | bar: byte0
地面站->飞控 | bar: byte0
帧名称 | byte0 | byte1 | byte2 | byte3 | byte4 | byte5 | byte6~byte(n+6) | byte(n+7) | byte(n+8)
| 帧头 (STX) | 有效载荷长度 (LEN) | 数据包序列号 (SEQ) | 系统ID (SYS) | 组件ID (COMP) | 消息ID (MSG) | 消息载荷 (PAYLOAD) | CRC校验(低8位) (CKA) | CRC校验(高8位) (CKB) | 备注 | 帧频率
HEARTBEAT （#0） | 0xFE |  | \ | \ | \ | 0 |  |  |  | 心跳包 | 1hz
MISSION_ITEM_INT （#73） | 0xFE |  | \ | \ | \ | 73 | float param1 参数1 float param2 参数1 float param3 参数1 float param4 参数1 int32_t x 相对坐标x (*1000传输) int32_t y 相对坐标y (*1000传输) float z 相对坐标z uint16_t seq 航点id，+1 递增 uint16_t command 航点动作枚举(详见下列说明) uint8_t target_system 系统id uint8_t target_component 组件id uint8_t frame 路径坐标系 uint8_t current 当前标志位 uint8_t autocontinue 自己下一航点 |  |  | 航点数据 | ~ | 地面站下发的航点信息，飞控只允许在起飞前下发航点，并且飞行过程中，不接受任何73号的消息。
COMMAND_LONG （#76） |  |  | \ | \ | \ | 76 | float param1; 参数根据不同的mav_cmd定义 float param2; float param3; float param4; float param5; float param6; float param7; uint16_t command; 命令的枚举(详见下列说明) uint8_t target_system; 系统id uint8_t target_component; 组件id uint8_t confirmation; |  |  | 发送命令MAV_CMD的消息 | ~ | 地面站控制的命令，飞控会随时准备接受这些命令并回复给地面站，并且执行对应的命令。
MISSION_COUNT (#44) | byte5: 44 | uint8_t target_system uint8_t target_component uint16_t count 此次任务的总航点数量(地面站写入) |  |  | 地面站请求下发航点任务 | / | 地面站下发的航点请求信息，飞控只允许在起飞前下发航点请求，如果飞行过程中，会回复请求失败的ack。
#73消息下发的command 枚举含义（航点信息）
名称 | byte5: ID(command) | 参数 | 说明
MAV_CMD_NAV_WAYPOINT | byte5: 16 | 1: Hold 停留时间 2: Accept Radius 接受半径 3: Pass Radius 轨迹控制 4: Yaw 偏转角度 5: Latitude 纬度 （相对坐标x） 6: Longitude 经度 （相对坐标y） 7: Altitude 高度 （相对坐标z） | 航点（路径信息）
MAV_CMD_NAV_VELOCITY | byte5: 31000 | 1: vel 速度信息 2: 3: 4: 5: Latitude 纬度 （下一航点坐标x） 6: Longitude 经度 （下一航点坐标y） 7: Altitude 高度 （下一航点坐标z） | 航点（速度信息） |  | 新增
MAV_CMD_NAV_YAW | byte5: 31001/16 | 1: yaw 转向信息 2: 3: 4: 5: Latitude 纬度 （坐标x） 6: Longitude 经度 （坐标y） 7: Altitude 高度 （坐标z） | 航点（转向信息）
MAV_CMD_NAV_DELAY | byte5: 31002/16 | 1: delay 延时停留时间 2: 3: 4: 5: Latitude 纬度 （坐标x） 6: Longitude 经度 （坐标y） 7: Altitude 高度 （坐标z） | 航点（延时停留信息）
MAV_CMD_NAV_LEDSTATUD | byte5: 31003 | 1: ledstatus LED状态灯 2: 3: 4: 5: Latitude 纬度 （坐标x） 6: Longitude 经度 （坐标y） 7: Altitude 高度 （坐标z） | 航点（灯状态信息）
MAV_CMD_NAV_MISSION_HOME | byte5: 31004 | 1: 2: 3: 4: 5: Latitude 纬度 （home坐标x） 6: Longitude 经度 （home坐标y） 7: | 航点（初始位置信息）
MAV_CMD_NAV_MISSION_HOME | byte5: 31005 | 1: min 分 2: sec 秒 3: 4: 5: 6: 7: | 航点（时间信息）
... | byte5: ... | ... | ...
#76消息下发的command 枚举含义（命令信息）
名称 | byte5: ID(command) | 参数 | 说明
MAV_CMD_DO_SET_MODE | byte5: 176 | 1: Mode 模式（MAV_MODE枚举） 2: Custom Mode 3: Custom Submode 4: Empty 空 5: Empty 空 6: Empty 空 7: Empty 空 | 设置模式（命令） |  | 设置导航飞行模式（手动油门模式和姿态模式），切换到姿态模式后，电机进入怠速准备起飞。 手动油门模式：目前为上锁状态。 定高&光流定点模式：需要油门控制高度的自稳定模式 （解锁） 航点模式：飞机会严格按照uwb航点自主起飞和降落 （解锁）。
MAV_CMD_NAV_TAKEOFF_LOCAL | byte5: 24 | 1: Pitch 2 Empty （自定义为重发消息标志位） 3: Ascend Rate 爬升速率 4: Yaw 偏航角 5: Y （相对坐标x） 6: X （相对坐标y） 7: Z （相对坐标z） | 起飞（命令） |  | （改为开始命令） | （ack #77）result =3 提示用户 点击准备起飞。 （ack #77）result =2 飞机当前已经起飞。 （ack #77）result =1 航线没有准备好。 （ack #77）result =0 航线准备好，并将控制模式设置为3，飞机开始执行航点飞行 |  | Empty=1表示此条消息为重发
MAV_CMD_NAV_WAYPOINT | byte5: 16 | 1: Hold 停留时间 2: Accept Radius 接受半径 3: Pass Radius 轨迹控制 4: Yaw 偏转角度 5: Latitude 纬度 （相对坐标x） 6: Longitude 经度 （相对坐标y） 7: Altitude 高度 （相对坐标z） | 航点（命令） |  | （可以用来标定放置障碍物使用。）
MAV_CMD_NAV_LAND_LOCAL | byte5: 23 | 1: Target 2: Offset 3: Descend Rate 着陆下降率 4: Yaw 偏转角 5: Y （相对坐标x） 6: X （相对坐标y） 7: Z （相对坐标z） | 着陆（命令） |  | （自主降落） （也叫自主降落） | （ack #77）result =2 飞机当前正在降落。 （ack #77）result =1 飞机并未起飞。 （ack #77）result =0 开始执行着陆命
MAV_CMD_PREFLIGHT_CALIBRATION | byte5: 241 | 1: Gyro Temperature 陀螺校准 2: Magnetometer 磁罗盘校准 3: Mag_Enable_Switch 磁罗盘使能开关 4: Remote Control 5: Accelerometer 加计校准 6: Compmot or Airspeed 7: ESC or Baro 电调校准 | 触发校准（命令） |  | 传感器校准 触发
MAV_CMD_NAV_EMERGENCY_STOP | byte5: 15 | 1:stop_cmd | 急停（命令） |  | （自己定义） | （ack #77）result =0 立即停桨掉落
MAV_CMD_USER_1 | byte5: 31010 | 1: Empty 2: Empty 3: Empty 4: Empty 5: Y （原点坐标x） 6: X （原点坐标y） 7: Z （原点坐标z） | 回收(命令) |  | （自己定义） （也叫自主返航） | （ack #77）result =0 立即返回原点
MAV_CMD_USER_2 | byte5: 31011 | 1: Empty 2: Empty 3: Empty 4: Empty 5: Y （相对坐标x） 6: X （相对坐标y） 7: Z （相对坐标z） | 列队（命令） |  | （自己定义）
MAV_CMD_NAV_LEDSTATUD | byte5: 31003 | 1: 空 2: 空 3: 空 4: 空 5: 空 7: 空 | 点灯（命令） |  | （自己定义） (点灯提示)
... | byte5: ... | ... | ...
航点下发流程 | bar: byte0
地面站->飞控 | bar: byte0
#44 | byte0: 航点下发请求，用于地面站请求下发航点任务，如果飞机允许下发航点，会返回#44消息作为ack回应地面站。
#73 | byte0: 航点下发消息，航点的数据信息，每一个航点的下发都对应回复 #47消息作为ack，回应给地面站，如果地面站没有收到ack，就重发或者下发失败。
#47 | byte0: 航点下发结束消息，告诉飞控端表示全部航点下发完成了，飞控会返回#47作为ack回应给地面站。
航点数据的序列号必须是连续的，飞控检测到序列号不是连续的，就不会回复上位机ack，上位机重发或者下发失败。考虑通信传输航点的数据可能会丢包。
第一个下发的航点数据的序列号必须是0，代表航点数据的开始，飞控会根据序列号是否为0，判断是不是起始航点，然后开始存储航点数据。
飞控->地面站 | bar: byte0
#47 | byte0: 如果收到的是#73消息，返回#47作为ack告诉地面站此航点接受完成。如果收到的是#47消息，则代表航点下发任务结束，返回#47告诉地面站任务完成。
#44 | byte0: 飞控回应#44航点下发请求。（如果count参数没变封包返回给地面站，那么表示飞控允许下发航点，如果count参数=0封包后返回地面站，表示飞机此时不允许下发航点）。
环境场障碍标定 | bar: byte0
飞控->地面站 | bar: byte0
实时上传uwb的xyz位置坐标，给三维模拟标定障碍物使用
1，地面站命令触发障碍标定模式，然后地面站航点控制无人机到障碍的位置，飞机降落，变灯，等待人员放置障碍物。
2，放置完成以后，地面站触发下一位置的航点信息，飞机在继续起飞后飞到下一航点，等待人员放置障碍物。
3，循环12直至所有障碍物全部放置完成。 地面站发送完成指令后，飞机停止使用。人员拿回飞机后 重新上电，上传舞步，开始越障比赛。
地面站->飞控 | bar: byte0
地面站控制流程 | bar: byte0
编写舞步-> 三维模拟-> 基站标定->上传舞步-> 准备起飞
准备起飞 需要检查基站电量和电池电量是否满足飞行条件（准备起飞发送设置模式的命令 ，将模式设置为3（姿态模式））
点击起飞 按钮 就开始航线飞行，开始要检测舞步是否上传完成。（起飞按钮 发送控制模式的命令，将控制模式设置为3 ）
地面站集成 加计校准和磁罗盘校准 按钮，进入校准界面。校准完成后 ，断电重新开始上面的流程
usart配置飞机流程 | bar: byte0
1，IP:（配置飞机ip地址）。
2，wifi账号：（配置飞机作为sta要连接路由的wifi账号）。
3，wifi密码：（配置飞机作为sta要连接路由的wifi密码）。
字符串格式
QZ+IP:xxx_xxx_xxx_xxx
QZ+WIFI:xxxxxxxxx
QZ+MIMA:xxxxxxxxx
图形化编程参数限制 | bar: byte0
1，初始位置的坐标参数输入，必须要求在基站环境场里，并且 距离 基站 1m以上。
2，编程最开始 必须先放置 初始位置控件和起飞控件，编程结束 必须放置降落控件
3，航点速度设置的参数范围，0.6m/s - 3m/s。
4，飞行控件坐标参数，必须要求在基站环境场里，并且 距离 基站 1m以上。
5,
| 基本功能和参数 |  |  |  |  | mission planner 航点 部分信息
| 开始 | ~ |  |  |  | 航点动作：
| 起飞 | 起飞高度：0-250cm |  |  |  | 起飞 TAKEOFF
| 降落 | ~ |  |  |  | 降落 LAND
| byte0: 解锁; byte1: ~; byte5: 跳转 DO_JUMP |  | 未知
| 上锁 | ~ |  |  |  | 返航 RETURN_TO_LAUNCH
| byte0: 小鸟飞飞上位机基础动作参数; byte5: 设定兴趣区域 DO_SET_ROI |  | 未知
| 时间轴 | 参数： min:sec |  |  |  | 绕圈 LOITER_TURNS
| 标定点 | 名称、x、y、z、坐标
| 水平速度 | 0-200cm/s
| 水平加速度 | 0-400cm/s2
| 垂直速度 | 0-200cm/s
| 垂直加速度 | 0-400cm/s2
| 角速度 | 0-120。/s
| 转向左、右 | 0-359 。
| 转到左、右 | 0-360 。
| 直线移至坐标 | x、y、z坐标
| 直线移至标定点 | 标定点名称
| xyz方向移动 | x：0-360cm、 y：0-360cm、 z：0-360cm、 | 400*400cm地毯